## uv_radiometer_5
UV Radiometer experiments with the Acer X1240 projector
Tabs indicate firmware revisions for the device.
Distance (mm) | 1 | 2 | 3 | 4 | 5 | Average (mW/cm^2) | St.Dev | Variance | Old Average (mW/cm^2)
0 | 9.7 | 9.7 | 9.7 | 9.7 | 9.7 | 9.7 | 0.00 | 0.000 | 9.7
20 | 8.5 | 8.4 | 8.4 | 8.5 | 8.5 | 8.5 | 0.05 | 0.003 | 7.9
40 | 6.5 | 6.5 | 6.5 | 6.5 | 6.6 | 6.5 | 0.04 | 0.002 | 6.3
60 | 5.2 | 4.9 | 5.2 | 5 | 5.2 | 5.1 | 0.14 | 0.020 | 5.1
80 | 4.1 | 4.1 | 4.2 | 4.1 | 4.1 | 4.1 | 0.04 | 0.002 | 4.3
100 | 3.4 | 3.4 | 3.4 | 3.4 | 3.4 | 3.4 | 0.00 | 0.000 | 3.5
110 | 3.1 | 3.1 | 3 | 3.1 | 3.1 | 3.1 | 0.04 | 0.002 | 3.2
NOTES:
* Distance is distance up from the PDMS layer.
Add ~90mm for distance to the lens.

## uv_radiometer_3
UV Radiometer experiments with the Acer X1240 projector
Tabs indicate firmware revisions for the device.
Distance (mm) | 1 | 2 | 3 | 4 | 5 | Average (mW/cm^2) | St.Dev | Variance
0 | [5 empty] | 9.9 | #DIV/0! | #DIV/0!
10 | [5 empty] | 8.8
20 | [5 empty] | 7.9
30 | [5 empty] | 7.1
40 | [5 empty] | 6.3
50 | [5 empty] | 5.8
60 | [5 empty] | 5.1
70 | [5 empty] | 4.6
80 | [5 empty] | 4.3
90 | [5 empty] | 3.8
100 | [5 empty] | 3.5
110 | [5 empty] | 3.2
120 | [5 empty] | 3.1
NOTES:
* Distance is distance up from the PDMS layer
* took 1:30 min to reach ~8 mW/cm^2
* took ~10 min to reach ~10 mW/cm^2
Projector reaches 80% of its UV intensity in 1.5 min and 100% in 10 min.